## Смета
Приложение к контракту
по форме 3.2
УТВЕРЖДАЮ:
Первый заместитель Главы Администрации
Красноармейского района Н.Ю.Зайцев
ТЕХНИЧЕСКОЕ ЗАДАНИЕ
Благоустройство дорог поселений Красноармейского района дорога к зданию почты в сельском поселении Андросовка Красноармейского района Самарской области
(наименование работ и затрат, наименование объекта)
Условия производства работ:
№ п/п | Наименование работ и затрат, характеристика оборудования и его масса | Единица измерения | Количество
Устройство тратуара к зданию почты
1 | Разработка грунта с перемещением до 10 м бульдозерами мощностью 59(80)кВт(л.с.), 2 группа грунтов | 1000 м3 грунта | 0.02
2 | Разравнивание кавальеров(отвалов)при перемещении грунта до 10 м бульдозерами мощностью 59(80)кВт(л.с.), 2 группа грунтов | 1000 м3 грунта | 0.02
3 | При перемещении грунта на каждые последующие 10 м добавлять к норме 01-01-106-2 | 1000 м3 грунта | 0.02
4 | Уплотнение грунта пневматическими трамбовками, группа грунтов 1, 2 | 100 м3 уплотнен.грунта | 0.2
5 | Устройство подстилающих и выравнивающих слоев оснований:из песка | 100 м3 | 0.068
| Песок природный для строительных работ:средний | м3 | 7.48
6 | Устройство подстилающих и выравнивающих слоев оснований:из щебня | 100 м3 | 0.102
| Щебень из природного камня для строительных работ марка 400, фракция, мм:20-40 | м3 | 13.26
7 | Розлив вяжущих материалов | 1 т | 0.0476
8 | Устройство покрытия толщиной 4 см из горячих асфальтобетонных смесей плотных мелкозернистых типа АБВ, плотность каменных материалов:3 т/м3 и более | 1000 м2 | 0.068
| Смеси асфальтобетонные дорожные, аэродромные и асфальтобетон(горячие и теплые для плотного асфальтобетона мелко и крупнозернистые, песчаные), марка:I, тип А | т | 6.936
9 | При изменении толщины покрытия на 0, 5 см добавлять или исключать:к расценке 27-06-020-2 | 1000 м2 | 0.068
| Смеси асфальтобетонные дорожные, аэродромные и асфальтобетон(горячие и теплые для плотного асфальтобетона мелко и крупнозернистые, песчаные), марка:I, тип А | т | 3.4816
10 | Укрепление обочин щебнем смесью толщиной 10см | 1000 м2 | 0.3
| Щебень из природного камня для строительных работ марка 400, фракция, мм:20-40 | м3 | 3
| ЗАКАЗЧИК: | ПОДРЯДЧИК: