## Смета
Приложение к контракту
по форме 3.2
Утверждаю:
Первый заместитель Главы Администрации
Красноармейского района Н.Ю.Зайцев
ТЕХНИЧЕСКОЕ ЗАДАНИЕ
Благоустройство дорог поселений Красноармейского района.Тротуар к зданию ФАП в сельском поселении Андросовска Красноармейского района Самарской области
(наименование работ и затрат, наименование объекта)
Условия производства работ:
№ п/п | Наименование работ и затрат, характеристика оборудования и его масса | Единица измерения | Количество
Тротуар к зданию ФАП
1 | Разработка грунта с перемещением до 10 м бульдозерами мощностью 59(80)кВт(л.с.), 2 группа грунтов | 1000 м3 грунта | 0.012
| Погрузка с использованием механизмов при автомобильных перевозках материала:Земля | т | 21.6
| Перевозка груза 1 класса до 4 км | т | 21.6
2 | Устройство подстилающих и выравнивающих слоев оснований:из песка | 100 м3 | 0.04
| Песок природный для строительных работ:средний | м3 | 4.4
3 | Устройство подстилающих и выравнивающих слоев оснований:из щебня | 100 м3 | 0.06
| Щебень из природного камня для строительных работ марка 400, фракция, мм:20-40 | м3 | 7.8
4 | Розлив вяжущих материалов | 1 т | 0.0276
5 | Устройство покрытия толщиной 4 см из горячих асфальтобетонных смесей плотных мелкозернистых типа АБВ, плотность каменных материалов:3 т/м3 и более | 1000 м2 | 0.04
| Смеси асфальтобетонные дорожные, аэродромные и асфальтобетон(горячие и теплые для плотного асфальтобетона мелко и крупнозернистые, песчаные), марка:I, тип А | т | 4.08
6 | При изменении толщины покрытия на 0, 5 см добавлять или исключать:к расценке 27-06-020-2 | 1000 м2 | 0.04
| Смеси асфальтобетонные дорожные, аэродромные и асфальтобетон(горячие и теплые для плотного асфальтобетона мелко и крупнозернистые, песчаные), марка:I, тип А | т | 2.048
7 | Укрепление обочин щебнем смесью толщиной 10см | 1000 м2 | 0.0182
| Щебень из природного камня для строительных работ марка 400, фракция, мм:20-40 | м3 | 1.82
| ЗАКАЗЧИК: | ПОДРЯДЧИК: