## Смета
УТВЕРЖДАЮ : |  |  | Приложение 1
форма №3.2
Первый заместитель главы Администрации
муниципального района Красноармейский Н.Ю.Зайцев
Корректировка проектно-сметной документации и реконструкции Красноармейского группового водопровода. Водозабор п.Осинки
(наименование стройки)
Корректировка проектно-сметной документации и реконструкции Красноармейского группового водопровода. Водозабор п.Осинки
(наименование объекта)
Корректировка проектно-сметной документации и реконструкции Красноармейского группового водопровода. Водозабор п.Осинки
(наименование выполняемых работ)
ТЕХНИЧЕСКОЕ ЗАДАНИЕ
Условия производства работ:
№ п/п | Наименование работ и затрат, характеристика основных материальных ресурсов и оборудования | Единица измерения | Объем работ
1 | 2 | 3 | 4
Технология Насосной станции 2 подъема.
Демонтажные работы
1 | Демонтаж агрегат насосный, масса, т:0.9 | компл. | 1
2 | Демонтаж агрегат насосный, масса, т:2.3 | компл. | 3
3 | Снятие задвижек диаметром до 200 мм | 100 шт. | 0.06
4 | Демонтаж задвижки фланцевая с электрическим приводом на условное давление до 10 МПа.Диаметр условного прохода: 250 мм | 1 шт. | 3
Сантехнические работы
5 | Агрегат насосный, масса, т:0.9 | компл. | 1
| Насос дренажный ВКС 1/16 с эл.двигателемЦена -12228/1,18/4,092х1,02х1,0531 | шт. | 1
6 | Агрегат насосный, масса, т:2.3 | компл. | 3
| Насос ЦНС-180-170 с эл.двигателем 132кВт/150 об.мин.max Р =17кгс/см2Цена-225246/1,18/4,092х1,012х1,06=50040,98 | шт. | 3
7 | Арматура фланцевая с электрическим приводом на условное давление до 10 МПа.Диаметр условного прохода: 250 мм | 1 шт. | 3
8 | Арматура фланцевая с ручным приводом или без привода на условное давление до 4 МПа.Диаметр условного прохода: 200 мм | 1 шт. | 6
| Фланцы стальные плоские приварные для трубопроводов, с соединительным выступом, из стали марок ВСт3сп2, ВСт3сп3, Ру 1 МПа(10 кгс/см2), Ду, мм:250 | шт. | 6
| Фланцы стальные плоские приварные для трубопроводов, с соединительным выступом, из стали марок ВСт3сп2, ВСт3сп3, Ру 1 МПа(10 кгс/см2), Ду, мм:200 | шт. | 12
9 | Клапаны стальные низкого давления.Диаметр условного прохода: 200 мм | 100 шт. | 0.03
| Задвижки фланцевая Д-250мм с электроприводом 30с976 нж Р=64кг/см2Цена-525700/1,18/5,236х1,02х1,0531=91395,77 | шт. | 3
| Задвижки параллельные фланцевые с выдвижным шпинделем, для воды и пара давлением 1 МПа(10 кгс/см2)30Ч6БР диаметром, мм:200 | шт. | 6
| Клапан обратный Д-200мм.19с53 нж Р=40кг/см2Цена-147300/1,18/2,712х1,02х1,0531=49387,91 | шт. | 3
10 | Таль передвижная, грузоподъемность 3, 2 т, высота подъема, м: 6 | 10 шт. | 0.1
| Таль ручная-шестиричная,цепная. г.п.3.2тн. Н-3мЦена-6875/1,18/7,239х1,012х1,06=863,37 | шт. | 1
капремонт ПС 35/6кВ "Осинки"
ремонт элекрооборудования
1 | Демонтаж распределительных устройств: с масляным выключателем | шт. | 1
2 | Камера сборных распределительных устройств: с масляным выключателем | шт. | 1
3 | Демонтаж разъединителя с одной тягой напряжением до 10 кВ, ток, А, до: 600 | шт. | 1
4 | Разъединитель с одной тягой напряжением до 10 кВ, ток, А, до: 600 | шт. | 1
5 | Демонтаж трансформатора трехфазного 35 кВ мощностью, кВ.А: 1600 | шт. | 1
6 | Трансформатор трехфазный 35 кВ мощностью, кВ.А: 1600 | шт. | 1
7 | Очистка масла для трансформаторов 110-750 кВ с доведением механических примесей до 10 г/т | т | 3
8 | Сушка масла для трансформаторов 110-750 кВ | т | 3
9 | Заливка трансформаторов сухим трансформаторным маслом | т | 3
10 | Сушка трансформаторного масла | т | 3
11 | Установка фланцевых соединений на стальных катушках диаметром:100 мм | 1 шт | 4
| Трубы стальные электросварные прямошовные со снятой фаской из стали марок БСт2кп-БСт4кп и БСт2пс-БСт4пс наружный диаметр 114 мм толщина стенки 3.5 мм | м | 2.4
| Фланцы стальные плоские приварные из стали ВСт3сп2, ВСт3сп3; давлением 0.1 и 0.25 МПа(1 и 2.5 кгс/см2), диаметром, мм:100 | шт. | 8
замена сетьевого насоса на скважине №20.Водозабор п.Осинки
Демонтаж
1 | Демонтаж насоса погружной заливочный, масса 0, 11 т | шт. | 1
2 | Трубопроводы в помещениях или на открытых площадках в пределах цехов, монтируемые из готовых узлов, на условное давление не более 2.5 МПа.Диаметр трубопровода наружный: 108 мм | 100 м | 1.1
Монтаж
3 | Насос марки:ЭЦВ-10-65-110 | шт. | 1
| Насосы глубинные ЭВЦ-10-65-110(Цена:54082/1,18/4,092*1,02*1,0531= | шт. | 1
4 | Трубопроводы в помещениях или на открытых площадках в пределах цехов, монтируемые из готовых узлов, на условное давление не более 2.5 МПа.Диаметр трубопровода наружный: 108 мм | 100 м | 1.1
| Узлы укрупненные монтажные(трубопроводы)из стальных водо-газопроводных оцинкованных труб с гильзами, диаметром, мм:125 | м | 110
5 | Кабель до 35 кВ с креплением накладными скобами массой 1 м, кг, до: 0.5 | 100 м | 3.3
| Провода силовые для электрических установок с поливинилхлоридной изоляцией на напряжение до 450 В с медной жилой марки ПВ1, сечением, мм2:16 | 1000 м | 0.33
6 | Кабель силовой с креплением в местах изменения трассы, масса 1 м, кг, до: 1 | 100 м | 0.08
7 | Кабель до 35 кВ с креплением накладными скобами массой 1 м, кг, до: 1 | 100 м | 0.28
| Кабели силовые с алюминиевыми жилами с поливинилхлоридной изоляцией и оболочкой марки АВВГ, на напряжение 660 В, 4х10 | 1000 м | 0.036
8 | Шкаф (пульт) управления навесной, высота, ширина и глубина, мм, до: 600х600х350 | шт. | 1
| Прим.Станция управления "ЛОГИКА"(5000/1,18*1,02*1,0531=4551,53 | шт | 1
9 | Подготовка машин со щитовым подшипником, поступающих в собранном виде, к испытанию, сдаче под наладку и пуску, присоединение к электрической сети, машина переменного тока с короткозамкнутым ротором, масса, т, до: 0.15 | шт. | 1
10 | Присоединение к зажимам жил провода или кабеля сечением, мм2, до: 35 | 100 шт. | 0.12
11 | Выключатели установочные автоматические (автоматы) или неавтоматические. Автомат одно-,двух-, трехполюсный, устанавливаемый на конструкции на полу, на ток, А, до: 25 | шт. | 1
| Наконечники кабельные медные | шт. | 6.1
| Выключатели автоматические серии АП50 АП50 3МТ 25А | шт. | 1
| Комплект монтажных материалов | 100 шт. | 0.01
Увеличения производительности водозаборный скважины
1 | Увеличения производительности водозаборный скважины | шт | 1
Электроснабжение. Монтаж опор К1-4 .Водозабор в п. Осинки.
Монтаж опор К1-4
1 | Развозка конструкций и материалов опор ВЛ 0.38-10 кВ по трассе:одностоечных железобетонных опор | 1 опора | 4
2 | Развозка конструкций и материалов опор ВЛ 0.38-10 кВ по трассе:материалов оснастки одностоечных опор | 1 опора | 4
3 | Установка железобетонных опор ВЛ 0.38, 6-10 кВ с траверсами без приставок:одностоечных с одним подкосом | 1 опора | 2
4 | .Установка железобетонных опор ВЛ 0.38, 6-10 кВ с траверсами без приставок:одностоечных | 1 опора | 2
| Сталь стержневая диаметром до 10 мм | т | 0.0032
| Изоляторы линейные штыревые типа ТФ-20 | 100 шт. | 0.16
| Штыри | шт | 16
| Хомуты стальные | кг | 20.8
| Опора СВ 105 - 3, 5 длина 10, 5 м | шт | 4
| Болты строительные с гайками и шайбами | т | 0.001
| Колпачки полиэтиленовые 50х2х05 | шт. | 16
| Зажим петлевой типа ПА-2-1 | шт. | 24
| Траверсы стальные ТН-2 | шт. | 8
5 | Траверса на опоре (К1-4) | шт. | 8
6 | Подвеска неизолированных проводов ВЛ 0.38 кВ:вручную | 1 км неиз.пров.при 20 опорах | 0.66
| Провода неизолированные для воздушных линий электропередачи из стальных оцинкованных проволок 1 группы и алюминиевых проволок АС, сечением, мм2:35/6.2 | т | 0.098
Электроснабжение. Прокладка кабеля АСБ 4х35мм2Водозабор в п. Осинки.
Монтаж кабеля АСБ
1 | Разработка грунта вручную в траншеях глубиной до 2 м без креплений с откосами, группа грунтов 2 | 100 м3 грунта | 0.16
2 | Засыпка вручную траншей, пазух котлованов и ям, группа грунтов 2 | 100 м3 грунта | 0.16
3 | Устройство постели при одном кабеле в траншее | 100 м | 0.4
| Песок природный для строительных работ:средний | м3 | 6
4 | Кабель до 35 кВ в готовых траншеях без покрытий массой 1 м, кг, до: 3 | 100 м | 0.4
5 | Покрытие кабеля, проложенного в траншее: кирпичом одного кабеля | 100 м | 0.4
| Кирпич керамический одинарный, размером 250х120х65 мм, марка:125 | 1000 шт. | 0.32
6 | Кабель до 35 кВ по установленным конструкциям и лоткам с креплением по всей длине массой 1 м кабеля, кг, до: 3 (кабель на опорах) | 100 м | 0.44
| Кабель АСБ-4х35 мм2 Цена:230/1,18/2,266*1,02*1,014=88,96 | м | 44
7 | Заделки концевые с термоусаживающимися полиэтиленовыми перчатками. Заделка для 3-4-жильного кабеля с бумажной изоляцией напряжением до 1 кВ, сечение одной жилы, мм2, до35 | шт. | 6
8 | Муфта мачтовая концевая металлическая для 3-4-жильного кабеля напряжением до 1 кВ, сечение одной жилы, мм2, до: 35 (Установка на высоте 7,3 м в стесненных условиях) к=1,05*1,15=1,49 | шт. | 2
| Заделки концевые и мачтовые (прим) | комплект | 8
9 | Разводка по устройствам и подключение жил кабелей или проводов внешней сети к блокам зажимов и к зажимам аппаратов и приборов, установленных на устройствах, кабели или провода сечением, мм2, до: 35 | 100 жил | 0.24
| Наконечник кабельный Т-35 | штука | 24.48
10 | Короб металлический на конструкциях, кронштейнах, по фермам и колоннам, длина, м: 2 | 100 м | 0.05
| Короб СП 100x100 УТ2, 5(100x100x2500) | шт. | 2
Общестроительные работы. Здание трансформаторной подстанции 250кВ № 8.
Демонтажные работы
1 | Разборка покрытий кровель из рулонных материалов(1-3 слоя) | 100 м2 | 0.385
2 | Ремонт цементной стяжки площадью заделки до 1, 0 кв.м | 100 мест | 0.06
3 | Разборка покрытий и оснований асфальтобетонных с помощью молотков отбойных | 100 м3 | 0.0292
4 | Разборка бортовых камней на бетонном основании | 100 м | 0.34
| Погрузка вручную при автомобильных перевозках материала:Камни бетонные бортовые | т | 1.31
| Погрузка вручную при автомобильных перевозках материала:Мусор строительный | т | 3.68
| Перевозка груза 1 класса до 10 км | т | 4.99
Кровля
5 | Устройство выравнивающих стяжек цементно-песчаных:толщиной 15 мм | 100 м2 | 0.385
6 | Устройство выравнивающих стяжек цементно-песчаных:на каждый 1 мм изменения толщины добавлять или исключать к(12-01-017-01) (к=5) | 100 м2 | 0.385
7 | Устройство кровель плоских из наплавляемых материалов в три слоя | 100 м2 | 0.385
| Битумный кровельный материал "Линокром" ТКП | м2 | 132.825
8 | Защита ковра плоских кровель гравием на битумной мастике | 100 м2 | 0.385
9 | Устройство примыканий рулонных и мастичных кровель к стенам и парапетам высотой более 600 мм с одним фартуком | 100 м | 0.104
| Битумный кровельный материал "Линокром" ТКП | м2 | 19.656
10 | Устройство мелких покрытий(брандмауэры, парапеты, свесы и т.п.)из листовой оцинкованной стали | 100 м2 | 0.0672
Полы
11 | Заделка выбоин в полах цементных площадью до 0, 25 кв.м | 100 мест | 0.1
12 | Устройство стяжек цементных толщиной 20 мм | 100 м2 | 0.2948
13 | Огрунтовка бетонных и оштукатуренных поверхностей лаком БТ-577(первый слой) | 100 м2 окраш.поверхности | 0.2948
14 | Огрунтовка бетонных и оштукатуренных поверхностей лаком БТ-577(последующий слой) | 100 м2 окраш.поверхности | 0.2948
15 | Окраска огрунтованных бетонных и оштукатуренных поверхностей эмалью ПФ-133 | 100 м2 окраш.поверхности | 0.2948
Отделка
16 | Очистка поверхности стен и потолков от старых красок с земли и лесов | 100 м2 | 1.0746
17 | Промывка поверхности стен и потолков | 100 м2 | 0.688
18 | Устройство промазки и расшивки швов панелей перекрытий раствором снизу | 100 м шва | 0.312
19 | Покрытие поверхностей грунтовкой глубокого проникновения за 1 раз потолков | 100 м2 покрытия | 0.3613
20 | Окраска поливинилацетатными водоэмульсионными составами простая по штукатурке и сборным конструкциям, подготовленным под окраску потолков | 100 м2 | 0.3613
21 | Покрытие поверхностей грунтовкой глубокого проникновения за 1 раз стен | 100 м2 покрытия | 0.7133
22 | Улучшенная окраска масляными составами по штукатурке стен | 100 м2 | 0.7133
| Эмаль алкидная "Эммикс" голубая | т | 0.0131
23 | Окраска по металлу за 2 раза кузбасским лаком заполнений дверных проемов и решеток | 100 м2 | 0.2176
Лестница
24 | Монтаж лестниц прямолинейных и криволинейных, пожарных с ограждением | 1 т | 0.104
| Прочие индивидуальные сварные конструкции, масса сборочной единицы:от 0.1 до 0.5 т | т | 0.104
25 | Пробивка в кирпичных стенах гнезд размером:до 260х260 мм (300х100х200) | 100 шт. | 0.06
26 | Заделка отверстий, гнезд и борозд:в стенах и перегородках бетонных площадью до 0, 1 м2 | 1 м3 заделки | 0.03
| Бетон тяжелый, класс:В 12, 5(М150) | м3 | 0.031
27 | Окраска по металлу за 2 раза кузбасским лаком лестницы | 100 м2 | 0.053
Отмостка
28 | Устройство оснований толщиной 12 см под тротуары из известнякового щебня | 100 м2 | 0.582
29 | Устройство асфальтобетонных покрытий дорожек и тротуаров, однослойных из литой мелкозернистой асфальто-бетонной смеси толщиной 3 см | 100 м2 | 0.582
30 | Установка бортовых камней бетонных при других видах покрытий | 100 м | 0.332
| Камни бортовые БР 100-20-8 объем 0, 016 м3 | шт | 35
Общестроительные работы. Здание трансформаторной подстанции 250кВ № 9.
Демонтажные работы
1 | Разборка покрытий кровель из рулонных материалов(1-3 слоя) | 100 м2 | 0.385
2 | Ремонт цементной стяжки площадью заделки до 1, 0 кв.м | 100 мест | 0.06
3 | Разборка покрытий и оснований асфальтобетонных с помощью молотков отбойных | 100 м3 | 0.0292
4 | Разборка бортовых камней на бетонном основании | 100 м | 0.34
| Погрузка вручную при автомобильных перевозках материала:Камни бетонные бортовые | т | 1.31
| Погрузка вручную при автомобильных перевозках материала:Мусор строительный | т | 3.68
| Перевозка груза 1 класса до 10 км | т | 4.99
Кровля
5 | Устройство выравнивающих стяжек цементно-песчаных:толщиной 15 мм | 100 м2 | 0.385
6 | Устройство выравнивающих стяжек цементно-песчаных:на каждый 1 мм изменения толщины добавлять или исключать к(12-01-017-01) (к=5) | 100 м2 | 0.385
7 | Устройство кровель плоских из наплавляемых материалов в три слоя | 100 м2 | 0.385
| Битумный кровельный материал "Линокром" ТКП | м2 | 132.825
8 | Защита ковра плоских кровель гравием на битумной мастике | 100 м2 | 0.385
9 | Устройство примыканий рулонных и мастичных кровель к стенам и парапетам высотой более 600 мм с одним фартуком | 100 м | 0.104
| Битумный кровельный материал "Линокром" ТКП | м2 | 19.656
10 | Устройство мелких покрытий(брандмауэры, парапеты, свесы и т.п.)из листовой оцинкованной стали | 100 м2 | 0.0672
Полы
11 | Заделка выбоин в полах цементных площадью до 0, 25 кв.м | 100 мест | 0.1
12 | Устройство стяжек цементных толщиной 20 мм | 100 м2 | 0.2948
13 | Огрунтовка бетонных и оштукатуренных поверхностей лаком БТ-577(первый слой) | 100 м2 окраш.поверхности | 0.2948
14 | Огрунтовка бетонных и оштукатуренных поверхностей лаком БТ-577(последующий слой) | 100 м2 окраш.поверхности | 0.2948
15 | Окраска огрунтованных бетонных и оштукатуренных поверхностей эмалью ПФ-133 | 100 м2 окраш.поверхности | 0.2948
Отделка
16 | Очистка поверхности стен и потолков от старых красок с земли и лесов | 100 м2 | 1.0746
17 | Промывка поверхности стен и потолков | 100 м2 | 0.688
18 | Устройство промазки и расшивки швов панелей перекрытий раствором снизу | 100 м шва | 0.312
19 | Покрытие поверхностей грунтовкой глубокого проникновения за 1 раз потолков | 100 м2 покрытия | 0.3613
20 | Окраска поливинилацетатными водоэмульсионными составами простая по штукатурке и сборным конструкциям, подготовленным под окраску потолков | 100 м2 | 0.3613
21 | Покрытие поверхностей грунтовкой глубокого проникновения за 1 раз стен | 100 м2 покрытия | 0.7133
22 | Улучшенная окраска масляными составами по штукатурке стен | 100 м2 | 0.7133
| Эмаль алкидная "Эммикс" голубая | т | 0.0131
23 | Окраска по металлу за 2 раза кузбасским лаком заполнений дверных проемов и решеток | 100 м2 | 0.2176
Лестница
24 | Монтаж лестниц прямолинейных и криволинейных, пожарных с ограждением | 1 т | 0.104
| Прочие индивидуальные сварные конструкции, масса сборочной единицы:от 0.1 до 0.5 т | т | 0.104
25 | Пробивка в кирпичных стенах гнезд размером:до 260х260 мм (300х100х200) | 100 шт. | 0.06
26 | Заделка отверстий, гнезд и борозд:в стенах и перегородках бетонных площадью до 0, 1 м2 | 1 м3 заделки | 0.03
| Бетон тяжелый, класс:В 12, 5(М150) | м3 | 0.031
27 | Окраска по металлу за 2 раза кузбасским лаком лестницы | 100 м2 | 0.053
Отмостка
28 | Устройство оснований толщиной 12 см под тротуары из известнякового щебня | 100 м2 | 0.582
29 | Устройство асфальтобетонных покрытий дорожек и тротуаров, однослойных из литой мелкозернистой асфальто-бетонной смеси толщиной 3 см | 100 м2 | 0.582
30 | Установка бортовых камней бетонных при других видах покрытий | 100 м | 0.332
| Камни бортовые БР 100-20-8 объем 0, 016 м3 | шт | 35
Общестроительные работы. Здание трансформаторной подстанции 250кВ № 10.
Демонтажные работы
1 | Разборка покрытий кровель из рулонных материалов(1-3 слоя) | 100 м2 | 0.385
2 | Ремонт цементной стяжки площадью заделки до 1, 0 кв.м | 100 мест | 0.06
3 | Разборка покрытий и оснований асфальтобетонных с помощью молотков отбойных | 100 м3 | 0.0292
4 | Разборка бортовых камней на бетонном основании | 100 м | 0.34
| Погрузка вручную при автомобильных перевозках материала:Камни бетонные бортовые | т | 1.31
| Погрузка вручную при автомобильных перевозках материала:Мусор строительный | т | 3.68
| Перевозка груза 1 класса до 10 км | т | 4.99
Кровля
5 | Устройство выравнивающих стяжек цементно-песчаных:толщиной 15 мм | 100 м2 | 0.385
6 | Устройство выравнивающих стяжек цементно-песчаных:на каждый 1 мм изменения толщины добавлять или исключать к(12-01-017-01) (к=5) | 100 м2 | 0.385
7 | Устройство кровель плоских из наплавляемых материалов в три слоя | 100 м2 | 0.385
| Битумный кровельный материал "Линокром" ТКП | м2 | 132.825
8 | Защита ковра плоских кровель гравием на битумной мастике | 100 м2 | 0.385
9 | Устройство примыканий рулонных и мастичных кровель к стенам и парапетам высотой более 600 мм с одним фартуком | 100 м | 0.104
| Битумный кровельный материал "Линокром" ТКП | м2 | 19.656
10 | Устройство мелких покрытий(брандмауэры, парапеты, свесы и т.п.)из листовой оцинкованной стали | 100 м2 | 0.0672
Полы
11 | Заделка выбоин в полах цементных площадью до 0, 25 кв.м | 100 мест | 0.1
12 | Устройство стяжек цементных толщиной 20 мм | 100 м2 | 0.2948
13 | Огрунтовка бетонных и оштукатуренных поверхностей лаком БТ-577(первый слой) | 100 м2 окраш.поверхности | 0.2948
14 | Огрунтовка бетонных и оштукатуренных поверхностей лаком БТ-577(последующий слой) | 100 м2 окраш.поверхности | 0.2948
15 | Окраска огрунтованных бетонных и оштукатуренных поверхностей эмалью ПФ-133 | 100 м2 окраш.поверхности | 0.2948
Отделка
16 | Очистка поверхности стен и потолков от старых красок с земли и лесов | 100 м2 | 1.0746
17 | Промывка поверхности стен и потолков | 100 м2 | 0.688
18 | Устройство промазки и расшивки швов панелей перекрытий раствором снизу | 100 м шва | 0.312
19 | Покрытие поверхностей грунтовкой глубокого проникновения за 1 раз потолков | 100 м2 покрытия | 0.3613
20 | Окраска поливинилацетатными водоэмульсионными составами простая по штукатурке и сборным конструкциям, подготовленным под окраску потолков | 100 м2 | 0.3613
21 | Покрытие поверхностей грунтовкой глубокого проникновения за 1 раз стен | 100 м2 покрытия | 0.7133
22 | Улучшенная окраска масляными составами по штукатурке стен | 100 м2 | 0.7133
| Эмаль алкидная "Эммикс" голубая | т | 0.0131
23 | Окраска по металлу за 2 раза кузбасским лаком заполнений дверных проемов и решеток | 100 м2 | 0.2176
Лестница
24 | Монтаж лестниц прямолинейных и криволинейных, пожарных с ограждением | 1 т | 0.104
| Прочие индивидуальные сварные конструкции, масса сборочной единицы:от 0.1 до 0.5 т | т | 0.104
25 | Пробивка в кирпичных стенах гнезд размером:до 260х260 мм (300х100х200) | 100 шт. | 0.06
26 | Заделка отверстий, гнезд и борозд:в стенах и перегородках бетонных площадью до 0, 1 м2 | 1 м3 заделки | 0.03
| Бетон тяжелый, класс:В 12, 5(М150) | м3 | 0.031
27 | Окраска по металлу за 2 раза кузбасским лаком лестницы | 100 м2 | 0.053
Отмостка
28 | Устройство оснований толщиной 12 см под тротуары из известнякового щебня | 100 м2 | 0.582
29 | Устройство асфальтобетонных покрытий дорожек и тротуаров, однослойных из литой мелкозернистой асфальто-бетонной смеси толщиной 3 см | 100 м2 | 0.582
30 | Установка бортовых камней бетонных при других видах покрытий | 100 м | 0.332
| Камни бортовые БР 100-20-8 объем 0, 016 м3 | шт | 35
| ЗАКАЗЧИК: | ПОДРЯДЧИК: