## Смета
УТВЕРЖДАЮ : |  |  | Приложение к контракту
форма 3.2
Первый заместитель главы Администрации
Красноармейского района Н.Ю.Зайцев
ТЕХНИЧЕСКОЕ ЗАДАНИЕ
на проведение комплексного капитального ремонта поликлинического отделения центральной районной больницы в пос. Ленинский Красноармейского района Самарской области
(наименование работ и затрат, наименование объекта)
Условия производства работ:
№ п/п | Наименование работ и затрат, характеристика оборудования и его масса | Единица измерения | Количество
Демонтаж
1 | Демонтаж радиаторов весом до 160 кг | 100 шт. | 0.17
2 | Разборка трубопроводов из чугунных канализационных труб диаметром 50 мм | 100 м | 0.28
3 | Разборка трубопроводов из чугунных канализационных труб диаметром 100 мм | 100 м | 0.012
4 | Снятие смесителя без душевой сетки | 100 шт. | 0.17
5 | Демонтаж санитарных приборов моек | 100 приборов | 0.17
6 | Демонтаж санитарных приборов унитазов и писсуаров | 100 приборов | 0.02
7 | Демонтаж санитарных приборов смывных бачков фаянсовых на унитазе | 100 приборов | 0.02
8 | Демонтаж санитарных приборов сифонов | 100 приборов | 0.17
9 | Снятие газовых приборов бытовых газовых плит с четырьмя конфорками | 100 приборов | 0.01
10 | Демонтаж:Выключатели, розетки | 100 шт. | 0.56
11 | Демонтаж:Бра, плафоны | 100 шт. | 0.19
12 | Демонтаж:Светильники для люминесцентных ламп | 100 шт. | 0.64
13 | Снятие дверных полотен | 100 м2 | 0.3769
14 | Демонтаж дверных коробок в каменных стенах с отбивкой штукатурки в откосах | 100 коробок | 0.21
15 | Снятие наличников | 100 м | 2.4506
16 | Снятие оконных переплетов остекленных | 100 м2 | 0.6167
17 | Демонтаж оконных коробок в каменных стенах с выломкой четвертей в кладке | 100 коробок | 0.21
18 | Снятие подоконных досок деревянных в зданиях каменных | 100 м2 | 0.5636
19 | Разборка плинтусов деревянных | 100 м | 2.4917
20 | Разборка облицовки стен из керамических глазурованных плиток | 100 м2 | 2.767
21 | Разборка покрытий полов из керамических плиток | 100 м2 | 1.5942
22 | Разборка покрытий полов из линолеума и релина | 100 м2 | 1.4782
23 | Разборка кирпичных перегородок на отдельные кирпичи | 100 м2 | 0.2904
24 | Щитки осветительные, устанавливаемые на стене распорными дюбелями, масса щитка, кг, до:15 (демонтаж) | шт. | 3
25 | Разборка трубопроводов из водогазопроводных труб диаметром до 32 мм (в/проводф-15мм-206м, отопление-разводка-ф20мм-225м) | 100 м | 4.31
Штукатурные работы
26 | Ремонт штукатурки откосов внутри здания по камню и бетону цементно-известковым раствором прямолинейных | 100 м2 | 0.4066
27 | Ремонт штукатурки внутренних стен по камню и бетону цементно-известковым раствором, площадью отдельных мест более 10 кв.м толщиной слоя до 20 мм | 100 м2 | 3.7279
28 | Ремонт штукатурки наружных прямолинейных откосов по камню и бетону цементно-известковым раствором с лестниц | 100 м2 | 0.088
Отделочные работы
29 | Очистка поверхности щетками от набелов и краски | 1 м2 | 607
30 | Сплошное выравнивание поверхностей(однослойная штукатурка)из сухих растворных смесей толщиной 2 мм:стен | 100 м2 | 2.5929
| Сухой гипсовый монтажный клей(Сухая растворная смесь типа "Ветонит") | т | 0.6223
31 | Огрунтовка бетонных и оштукатуренных поверхностей стен и потолков грунтовкой | 100 м2 | 4.5229
| Грунтовка пропиточная Текс класс "Стандарт" | т | 0.0983
32 | Улучшенная окраска масляными составами по штукатурке:стен и откосов | 100 м2 | 1.5471
33 | Окраска поливинилацетатными водоэмульсионными составами улучшенная:по штукатурке стен | 100 м2 | 2.5929
34 | Гладкая облицовка стен, столбов, пилястр и откосов(без карнизных, плинтусных и угловых плиток)без установки плиток туалетного гарнитура на клее из сухих смесей:по кирпичу и бетону | 100 м2 | 2.42
35 | Сплошное выравнивание поверхностей(однослойная штукатурка)из сухих растворных смесей толщиной 2 мм:потолков | 100 м2 | 1.93
| Сухой гипсовый монтажный клей(Сухая растворная смесь типа "Ветонит") | т | 0.4632
36 | Окраска поливинилацетатными водоэмульсионными составами улучшенная:по штукатурке потолков | 100 м2 | 1.93
37 | Масляная окраска металлических поверхностей:решеток, переплетов, труб диаметром менее 50 мм радиаторов и т.п., количество окрасок 2 | 100 м2 | 0.969
38 | Устройство подвесных потолков:типа Армстронг с устройством каркаса из оцинкованного профиля. | 100 м2 поверхности потолка | 0.802
| Панели потолочные Armstrong Taurus с комплектующими(600x600x14) | м2 | 80.24
Проемы
39 | Установка в жилых и общественных зданиях оконных блоков из ПВХ профилей:поворотных(откидных, поворотно-откидных)с площадью проема более 2 м2 трехстворчатых в том числе при наличии створок глухого остекления | 100 м2 проемов | 0.4995
| Окно пластиковое трехстворчатое, с поворотными створками, двухкамерным стеклопакетом(32 мм), площадью:до 3, 5 м2 со стоимостью стеклопакета | м2 | 49.95
| Пена монтажная Макрофлекс летний в баллончике емкостью 0, 75 л | шт. | 35.4645
40 | Установка в жилых и общественных зданиях оконных блоков из ПВХ профилей:поворотных(откидных, поворотно-откидных)с площадью проема более 2 м2 двухстворчатых | 100 м2 проемов | 0.111
| Окно пластиковое двустворчатое, с глухой и поворотно-откидной створкой, двухкамерным стеклопакетом(32 мм), площадью:до 2, 5 м2 со стоимостью стеклопакета | м2 | 11.1
| Пена монтажная Макрофлекс летний в баллончике емкостью 0, 75 л | шт. | 7.659
41 | Установка подоконных досок из ПВХ:в каменных стенах. | 100 п.м.подоконника | 0.36
| Доски подоконные ПВХ.П45, размер 450х6000 мм | м | 36
| Пена монтажная Макрофлекс летний в баллончике емкостью 0, 75 л | шт. | 20.376
42 | Установка блоков в наружных и внутренних дверных проемах:в каменных стенах площадью проема более 3 м2 | 100 м2 проемов | 0.0273
| Дверные блоки двупольные глухие, фанерованные шпоном дуба ДГ 21-1,3 (2 этаж) | м2 | 2.73
| Скобяные изделия для блоков входных дверей в здание двупольных | комплект | 1
43 | Установка блоков в наружных и внутренних дверных проемах:в перегородках и деревянных нерубленых стенах площадью проема до 3 м2 | 100 м2 проемов | 0.4011
| Дверные блоки однопольные глухие, фанерованные шпоном дуба ДГ 21-7 (4шт) | м2 | 5.88
| Дверные блоки однопольные глухие, фанерованные шпоном дуба ДГ 21-9 (17 шт) | м2 | 32.13
| Дверные блоки однопольные глухие, фанерованные шпоном дуба ДГ 21-10 (1 шт-вход в аптеку) | м2 | 2.1
| Скобяные изделия для блоков входных дверей в здание однопольных | комплект | 22
| Замок врезной оцинкованный с цилиндровым механизмом из латуни | шт. | 20
44 | Устройство герметизации коробок дверей мастикой:вулканизирующейся тиоколовой | 100 м шва | 1.227
Дверь металлическая входная ДГ 21-15 - 1 шт.
45 | Монтаж:конструкций дверей | 1 т | 0.134
46 | Изоляция изделиями из пенопласта насухо толщ.5 см. | 1 м3 | 0.1575
47 | Обшивка дверных блоков:плитами древесноволокнистыми твердыми 5 мм | 100 м2 обшивки | 0.0315
48 | Улучшенная окраска масляными составами по дереву:заполнений проемов дверных | 100 м2 | 0.0315
Полы
49 | Устройство стяжек:цементных толщиной 20 мм | 100 м2 | 2.732
50 | Устройство покрытий на цементном растворе из плиток:керамических для полов многоцветных | 100 м2 | 1.4324
| Керамический гранит неполированный цветной | м2 | 146.105
51 | Устройство стяжек:из плит древесноволокнистых | 100 м2 | 1.3
52 | Устройство покрытий из линолеума на клее:Бустилат | 100 м2 | 1.3
53 | Устройство плинтусов поливинилхлоридных:на клее КН-2 | 100 м | 2.438
Электромонтажные работы
54 | Светильник с люминесцентными лампами отдельно устанавливаемый на штырях с количеством ламп в светильнике:до 4 | 100 шт. | 0.35
55 | Светильник с люминесцентными лампами в подвесных потолках, устанавливаемый на подвесках, количество ламп в светильнике до: 4 | 100 шт. | 0.1
| Светильники для люминисцентных ламп :4x20 | шт. | 45
| Лампы люминисцентные ртутные низкого давления типа ЛБ 40 | 10 шт. | 18
| Стартеры для люминесцентных ламп 4-20/СК-127С типа СЛЗ 220В | 10 шт. | 18
56 | Светильник для ламп накаливания потолочный :креплением винтами для помещений с нормальными условиями среды одноламповый | 100 шт. | 0.05
| Светильники для ламп накаливания НПО 01 2х60 | шт. | 5
57 | Выключатель одноклавишный утопленного типа при скрытой проводке | 100 шт. | 0.15
| Выключатель 1 клавишный скрытой проводки "Люмин" | шт. | 15
58 | Розетка штепсельная утопленного типа при скрытой проводке | 100 шт. | 0.26
| Розетка 2-х гнездная скрытой проводки с заземлением с золотым обводом | шт. | 26
59 | Монтаж коробок электроустановочных | шт. | 35
| Коробка распределительная металлическая:У-197 | шт. | 35
60 | Провода групповых осветительных сетей.Провод в защитной оболочке или кабель двух-трехжильные:под штукатурку по стенам или в бороздах | 100 м | 9
| Кабели силовые с медными жилами с поливинилхлоридной изоляцией и оболочкой марки ВВГ, на напряжение 660 В, трехжильные, мм2:3х2.5 | 1000 м | 0.2
| Кабели силовые с медными жилами с поливинилхлоридной изоляцией и оболочкой марки ВВГ, на напряжение 660 В, трехжильные, мм2:3х1.5 | 1000 м | 0.7
61 | Заземлитель горизонтальный из стали:полосовой сечением 160 мм2 | 100 м | 0.5
62 | Проводник заземляющий открыто по строительным основаниям из полосовой стали сечением, мм2:100 | 100 м | 0.15
63 | Шкаф модульного типа, устанавливаемые в нише распорными дюбелями, масса щитка, кг, до:15 | шт. | 1
| Стоимость шкафа | шт. | 1
64 | Монтаж : фидерных выключателей на щите | шт. | 21
| Выключатели автоматические на 16А | шт. | 8
| Выключатели автоматические на 25А | шт. | 6
| Выключатели автоматические на 32А | шт. | 2
| Выключатели автоматические на 32А | шт. | 2
| Выключатели автоматические на 40А | шт. | 1
| Выключатели автоматические серии АП50 АП50 3МТ 10А | шт. | 1
| Выключатели автоматические серии АП50 АП50 3МТ 16А | шт. | 1
65 | Счетчики, устанавливаемые на готовом основании:трехфазные | шт. | 1
| Электросчетчики трехфазные ЦЭ-6803/100В 1-1.5 | шт. | 1
66 | Установка нагревателей индивидуальных:водоводяных | 10 комплектов | 0.1
| Нагреватель индивидуальный водоводяной, электрический | комплект | 1
Вход
67 | Сплошное выравнивание поверхностей(однослойная штукатурка)из сухих растворных смесей толщиной до 10 мм:стен | 100 м2 | 0.96
| Сухой гипсовый монтажный клей(Сухая растворная смесь типа "Ветонит") | т | 0.23
68 | Окраска поливинилацетатными водоэмульсионными составами улучшенная:по штукатурке стен | 100 м2 | 0.96
69 | Устройство покрытий на цементном растворе из плиток:керамических для полов многоцветных | 100 м2 | 0.34
| Керамический гранит неполированный цветной | м2 | 34.68
70 | Устройство подвесных потолков:типа Армстронг с устройством каркаса из оцинкованного профиля. | 100 м2 поверхности потолка | 0.21
| Панели потолочные Armstrong Taurus с комплектующими(600x600x14) | м2 | 21
Фасад
71 | Наружная облицовка поверхностей стен в горизонтальном исполнении по металлическому каркасу (с его устройством) металлосайдингом без пароизоляционного слоя | 100 м2 поверхности облицовки | 0.3
72 | Облицовка оконных проемов в наружных стенах откосной планкой из оцинкованной стали с полимерным покрытием с устройством водоотлива оконного из оцинкованной стали с полимерным покрытием | 1 м2 проема | 12.86
73 | Облицовка дверных проемов в наружных стенах откосной планкой из оцинкованной стали с полимерным покрытием с установкой наличников из оцинкованной стали с полимерным покрытием | 1 м2 проема | 3.08
74 | Покрытие пленкой стен и кровель | 100 м2 покрытия | 0.3
75 | Наружная теплоизоляция стен фасадов по системе:ЛАЭС толщиной плит до 100 мм | 100 м2 изолируемой поверхности стен(за в | 0.3
| Пенополистирол ПСБ | м3 | 3.21
| Смесь клеевая для утеплителя и армирования:адгезиционный состав Стандарт(Лаэс N5) | кг | 111
76 | Монтаж ограждающих конструкций стен из профилированного листа при высоте здания до 30 м | 100 м2 | 0.3
| Стальной гнутый профиль:профнастил оцинкованный окрашенный С21 0, 7 | т | 0.23
| Крепежные детали для крепления профилированного настила к несущим конструкциям | т | 0.02
Разные работы
77 | Сверление отверстий с постановкой пластиковых дюбелей (оконные проемы) | 100 отверстий | 1.6
78 | Смена обделок из листовой стали, поясков, сандриков, отливов, карнизов, шириной до 0, 4 м | 100 м | 0.42
79 | Кладка отдельных участков стен из кирпича:внутренних | 100 м3 | 0.005
80 | Очистка помещений от строительного мусора | 100 т | 0.3446
81 | Погрузка мусора вручную в автомобили-самосвалы с выгрузкой | 100 м3 | 0.3446
| Перевозка груза 1 класса до 5 км | т | 34.46
Вентиляция
81 | Демонтаж труб приточной вентиляции , диаметр:до 400 мм | комплект | 12
82 | Прокладка воздуховодов из листовой, оцинкованной стали и алюминия класса Н(нормальные)толщиной:0,5 мм, диаметром до 200 мм | 100 м2 | 0.2
| Воздуховод круглого сечения из листовой оцинкованной стали толщиной 0, 55 мм, диаметром, мм:160, на фланцевом соединении, 15 процентов фасонных частей | м2 | 20
| Крепления для воздуховодов:подвески СТД6208, СТД6209, СТД6210 | т | 0.013
83 | Установка заслонок воздушных и клапанов воздушных КВР с ручным приводом:диаметром до 250 мм | 1 шт. | 1
| Заслонка воздушная взрывозащищенная АЗД 196.000 ручного управления, серия 5.904-49, диаметр, мм:200 | шт. | 1
84 | Установка решеток жалюзийных стальных:щелевых регулирующих(Р)номер 150 размер 150х150 мм | 1 решетка | 16
| Решетки щелевые регулирующие:марка Р-150, размер 150х150 мм | м2 | 0.72
85 | Прокладка воздуховодов из листовой, оцинкованной стали и алюминия класса Н(нормальные)толщиной:0,6 мм, диаметром до 250 мм (стояк) | 100 м2 | 0.3868
| Воздуховод круглого сечения из листовой оцинкованной стали толщиной 0, 55 мм, диаметром, мм:160, на фланцевом соединении, 35 процентов фасонных частей (стояк толщиной 0,6мм) | м2 | 38.68
86 | Установка зонтов над шахтами из листовой оцинкованной стали круглого сечения диаметром:200 мм | 1 зонт | 16
| Крепления для воздуховодов:подвески СТД6208, СТД6209, СТД6210 | т | 0.0008
87 | Изоляция плоских и криволинейных поверхностей матами минераловатными прошивными без обкладочнными | 1 м3 | 3.19
88 | Покрытие поверхности изоляции трубопроводов:сталью оцинкованной | 100 м2 | 0.6769
Сантехнические работы
89 | Прокладка трубопроводов отопления из стальных водогазопроводных неоцинкованных труб диаметром:20 мм | 100 м | 1.17
90 | Прокладка трубопроводов отопления из стальных водогазопроводных неоцинкованных труб диаметром:25 мм | 100 м | 0.9
91 | Прокладка трубопроводов отопления из стальных водогазопроводных неоцинкованных труб диаметром:32 мм | 100 м | 0.48
92 | Установка радиаторов:чугунных | 100 квт | 0.36
93 | Прокладка трубопроводов водоснабжения из стальных водогазопроводных оцинкованных труб диаметром:15 мм | 100 м | 0.61
94 | Прокладка трубопроводов водоснабжения из стальных водогазопроводных оцинкованных труб диаметром:20 мм | 100 м | 0.35
| Крепления для трубопроводов:кронштейны, планки, хомуты | кг | 8
95 | Установка умывальников одиночных:с подводкой холодной и горячей воды | 10 комплектов | 1
96 | Установка вентилей, задвижек, затворов, клапанов обратных, кранов проходных на трубопроводах из стальных труб диаметром:до 25 мм | 1 шт. | 18
| Вентили проходные муфтовые 15КЧ18Р для воды, давлением 1.6 МПа(16 кгс/см2), диаметром, мм:15 | шт. | 8
| Вентили проходные муфтовые 15КЧ18Р для воды, давлением 1.6 МПа(16 кгс/см2), диаметром, мм:20 | шт. | 10
97 | Установка кранов поливочных, диаметром:20 мм | 1 кран | 2
| Вентили проходные муфтовые 15КЧ18Р для воды, давлением 1.6 МПа(16 кгс/см2), диаметром, мм:20 | шт. | 2
98 | Прокладка трубопроводов канализации из полиэтиленовых труб высокой плотности диаметром:50 мм | 100 м | 0.12
99 | Прокладка трубопроводов канализации из полиэтиленовых труб высокой плотности диаметром:100 мм | 100 м | 0.09
100 | Установка унитазов с бачком непосредственно присоединенным | 10 комплектов | 0.2
101 | Установка полиэтиленовых фасонных частей:тройников | 10 фасонных частей | 1.6
| Тройник п/э 50х50-45 | шт | 5
| Тройник п/э 110х110-90 | шт | 2
| Тройник п/э 50х50-90 | шт | 5
| Тройник п/э 110х50-90 | шт | 4
102 | Установка полиэтиленовых фасонных частей:отводов, колен, патрубков, переходов | 10 фасонных частей | 1.4
| Отводы п/э 50х135 | шт | 6
| Отводы п/э 110х90 | шт | 2
| Отводы п/э 50х90 | шт | 7
| Переходы п/э 110х50 | шт | 2
103 | Установка полиэтиленовых фасонных частей:крестовин | 10 фасонных частей | 0.1
| Крестовина п/э 110х110х50-90 | шт | 1
104 | Установка счетчиков(водомеров)диаметром:до 40 мм | 1 счетчик | 1
| Водомер ВСКМ- 5/20/от5*до..40*С/ | шт | 1
105 | Гидравлическое испытание трубопроводов систем отопления, водопровода и горячего водоснабжения диаметром:до 50 мм | 100 м | 3.51
Пожарная сигнализация
106 | Приборы ПС приемно-контрольные, пусковые.Концентратор:блок базовый на 20 лучей | шт. | 1
| Прибор "Гранит-5" 1037,29:3,3 | шт. | 1
107 | Монтаж прибора приемно-контрольного "Кварц" | шт. | 1
| Прибор "Кварц" 872:3,3 | шт. | 1
108 | Монтаж аккумуляторов | шт. | 2
| Аккумулятор | шт. | 2
109 | Монтаж извещателя ПС дымового ИП 212-3СМ | шт. | 24
| Извещатель ИП-212-3СМ 178,07:3,3 | шт. | 24
110 | Извещатель ПС ручной ИПР-3СУ | шт. | 1
| Извещатель ИПР-3С 196,36:3,3 | шт. | 1
| Оповещатель "Свирель" 133,98 | шт. | 1
1411 | Монтаж извещателей охранного магнитоконтактного ИО 102-5 | шт. | 32
| Извещатель ИО 102-5 16,51:3,3 | шт. | 32
112 | Монтаж извещателя охранноконтактного ИО201-1 "Фольга-С"(Блокировка стеклянных окон, дверей, витрин проводом или фольгой) | 100 м | 3.88
| Извещатель ИО 201-1"Фольга-С" 87,1:3,3 | м | 388
| Клеящийся зажим для фольги 3,38:3,3 | шт. | 80
113 | Монтаж извещателя охранного вибрационного "Грань-2М" | шт. | 1
| Извещатель охранный "Грань-2М" 7540:3,3 | шт. | 1
114 | Конструкция для установки извещателя и приборов | шт. | 60
| Розетка для извещателей 17,29:3,3 | шт. | 60
115 | Провод двух- и трехжильный с разделительным основанием по стенам и потолкам, прокладываемый по основаниям:бетонным и металлическим | 100 м | 0.1
| Провод НВМ | 1000 м | 0.15
116 | Монтаж кабель-каналов | 100 м | 1.2
| Кабель-канал:16x16 | м | 120
117 | Монтаж трубы ПХВ гибкой гофрированной | 100 м | 1.5
| Трубка ПХВ гофрированная | 10м | 15
118 | Рукав металлический | 100 м | 0.2
| Рукава металлические диаметром 15 мм РЗ-Ц-Х | м | 20
119 | Провод в кабель-канале | 100 м | 1.8
120 | Затягивание провода ТРВ в проложенные металлические рукава. | 100 м | 0.2
121 | Провод в резинобитумных трубках, количество проводов в трубке до 2, сечение провода, мм2, до:6 | 100 м | 1.5
| Провода телефонные распределительные однопарные марки ТРВ с медными однопроволочными жилами диаметром 0, 5 мм с поливинилхлоридной изоляцией | 1000м | 0.28
| Кабели силовые с медными жилами с поливинилхлоридной изоляцией и оболочкой марки ВВГ, на напряжение 660 В, трехжильные, мм2:3х1 | 1000 м | 0.05
122 | Монтаж бокса для аккумуляторов | м | 1
123 | Монтаж коробок разветвительных | шт. | 50
| Разветвительная коробка 4 контактная КРН 4/1 | шт | 50
124 | Монтаж строб-вспышки ТК-30 | шт. | 1
| Строб-вспышка | шт. | 1
125 | Монтаж сирены сигнальной АС-10 и АС-22 | шт | 3
| Сирены сигнальные | шт. | 3
126 | Монтаж оповещателя светового "Маяк" | 100 шт. | 0.01
| Оповещатель световой(табло световое):Маяк-12-С/220-С | шт. | 1
127 | Монтаж светильника ПСХ-60 | 100 шт. | 0.01
| Светильники для ламп накаливания ПСХ 60 | шт. | 1
128 | Монтаж резисторов | шт. | 20
| Резисторы | шт. | 20
129 | Монтаж переходов гибких | 1 ввод | 20
| ЗАКАЗЧИК: | ПОДРЯДЧИК: